## Sheet1
Note: 3.3V/Ground connections not shown unless necessary
Pin | Alt. Name | Connection
D0 | Serial1 RX | Upper 5TM Data
D1 | Serial1 TX
D2 |  | Upper 5TM Power
D3
D4
D5 |  | SD Card Chip Select
D6 |  | Green LED
D7 |  | Red LED
D8 |  | Davis Wind Speed
D9 |  | RTC Alarm Pin
D10
D11
D12
D13 |  | On-board Blue LED
AREF
SCL |  | I2C Sensors Clock
SDA |  | I2C Sensors Data
D38 |  | Lower 5TM Power
D30 | Serial TX
D31 | Serial RX | Lower 5TM Data
SWCLK
SWDIO
IOREF
RESET
VUSB
VIN |  | 5V Regulator
A0 | DAC
A1
A2
A3 |  | Battery Resistor Divider
A4 |  | Davis Wind Direction
A5 |  | Li200 Sunlight
MISO |  | SPI Component Master-In Slave-Out
SCK |  | SPI Component Clock
MOSI |  | SPI Component Master-Out Slave-In